## 재고수불부
재고 수불 명세서
2025년 12월 31일 기준
품목명[규격명] | 전기이월 |  | 당기입고 |  | 당기출고 |  | 차기이월
| 수량 | 금액 | 수량 | 금액 | 수량 | 금액 | 수량 | 금액
해양기상 Windows Server 2022 Standard | 0 | 0 | 1 | 1248182 | 0 | 0 | 1 | 1248182
해상용 LTE Router(KT향) 외 | 0 | 0 | 2 | 2150000 | 2 | 2150000 | 0 | 0
해상용 LED 등명기 [R-R-11d-DS-3NM] | 1 | 2200000 | 0 | 0 | 0 | 0 | 1 | 2200000
항로표지용 LED 등명기 [DS-3NM 일체형] | 3 | 6000000 | 0 | 0 | 0 | 0 | 3 | 6000000
함체 | 0 | 0 | 2 | 11510000 | 1 | 9500000 | 1 | 2010000
하우징 | 2 | 4600000 | 3 | 5865000 | 3 | 5865000 | 2 | 4600000
플립뷰 화이트18.5 듀얼스크린 포터블모니터 [Flipview] | 0 | 0 | 2 | 660220 | 2 | 660220 | 0 | 0
프레임 | 1 | 900000 | 8 | 126020000 | 8 | 126020000 | 1 | 900000
풍력발전기 [DS-300] | 1 | 4275000 | 0 | 0 | 0 | 0 | 1 | 4275000
표층수온염분기 챔버 | 0 | 0 | 1 | 4620000 | 1 | 4620000 | 0 | 0
표준화 부이 컨트롤러 보드 | 1 | 5000000 | 0 | 0 | 0 | 0 | 1 | 5000000
표준해수 | 12 | 779676 | 0 | 0 | 4 | 259892 | 8 | 519784
표준가스 레귤레이터 [GCE] | 0 | 0 | 4 | 857000 | 4 | 857000 | 0 | 0
표식부이 [RPB-600] | 0 | 0 | 2 | 4200000 | 0 | 0 | 2 | 4200000
툴레 장비 백팩 28L | 0 | 0 | 3 | 708819 | 3 | 708819 | 0 | 0
통합형 기상센서 [WS500] | 1 | 3766200 | 2 | 9807000 | 2 | 9807000 | 1 | 3766200
터프북 [S410] | 0 | 0 | 3 | 9270000 | 3 | 9270000 | 0 | 0
태양전지판 프레임 | 0 | 0 | 3 | 4400000 | 1 | 1800000 | 2 | 2600000
태양전지 프레임 | 0 | 0 | 1 | 1070000 | 1 | 1070000 | 0 | 0
키보드 마우스 세트 | 0 | 0 | 3 | 297273 | 3 | 297273 | 0 | 0
크로스비 샤클 [45mm] | 0 | 0 | 1 | 598000 | 1 | 598000 | 0 | 0
크로스비 샤클 [38mm] | 0 | 0 | 5 | 1560000 | 5 | 1560000 | 0 | 0
크레들 | 0 | 0 | 1 | 11000000 | 1 | 11000000 | 0 | 0
코어노즈&코어캐쳐 | 2 | 1200000 | 0 | 0 | 0 | 0 | 2 | 1200000
케이블릴 [ALE-12500-6AMC] | 1 | 15500000 | 0 | 0 | 1 | 15500000 | 0 | 0
컨테이너 | 1 | 27040000 | 1 | 4930000 | 2 | 31970000 | 0 | 0
커넥터 및 밀폐용 어댑터 | 0 | 0 | 1 | 5262110 | 0 | 0 | 1 | 5262110
침추 15ton | 0 | 0 | 1 | 3300000 | 1 | 3300000 | 0 | 0
충전기 [AP-1215LF] | 0 | 0 | 1 | 190000 | 1 | 190000 | 0 | 0
충방전조절기 [TML2420] | 0 | 0 | 1 | 170000 | 0 | 0 | 1 | 170000
채수기용 메신져 | 26 | 3460000 | 0 | 0 | 7 | 945000 | 19 | 2515000
채수기 5L | 2 | 1200000 | 0 | 0 | 0 | 0 | 2 | 1200000
진회수장치(LARS) 컨트롤러 [OT_LARS_Con] | 1 | 3000000 | 0 | 0 | 1 | 3000000 | 0 | 0
중층 상하귀 부자 외 5종 | 0 | 0 | 1 | 1115000 | 1 | 1115000 | 0 | 0
조이닝샤클 [26mm] | 3 | 201000 | 0 | 0 | 3 | 201000 | 0 | 0
조이닝샤클 [38mm] | 0 | 0 | 1 | 149500 | 1 | 149500 | 0 | 0
조위계 프레임 | 0 | 0 | 1 | 1850000 | 1 | 1850000 | 0 | 0
조립 컴퓨터 | 0 | 0 | 2 | 3704945 | 2 | 3704945 | 0 | 0
전원 이중화 장치 [STS-5000] | 0 | 0 | 2 | 1100000 | 2 | 1100000 | 0 | 0
작업대 | 0 | 0 | 3 | 9800000 | 3 | 9800000 | 0 | 0
자동전압조절기(AVR) [DG-AVR730RM5U/3KVA] | 0 | 0 | 1 | 663637 | 1 | 663637 | 0 | 0
자기위치 발신장치 배터리(Watchdog 배터리) | 0 | 0 | 23 | 3749000 | 23 | 3749000 | 0 | 0
일체형 등명기 5마일 [5NM] | 0 | 0 | 1 | 2500000 | 1 | 2500000 | 0 | 0
인산철배터리 [TLFM-12100] | 0 | 0 | 4 | 2600000 | 4 | 2600000 | 0 | 0
인산철 배터리 [TLFM-24200] | 0 | 0 | 1 | 2400000 | 0 | 0 | 1 | 2400000
인버터 [복합발전설비] | 0 | 0 | 1 | 6205055 | 1 | 6205055 | 0 | 0
이안류용 배터리 [ESP-100Ah-12V] | 0 | 0 | 4 | 1050000 | 4 | 1050000 | 0 | 0
유속계 팬틸트 수리,설치 | 0 | 0 | 1 | 4500000 | 1 | 4500000 | 0 | 0
윈치 케이블용 로프 절단칼 | 0 | 0 | 2 | 1000000 | 2 | 1000000 | 0 | 0
위성안테나 및 회선 개통 | 0 | 0 | 1 | 3982000 | 1 | 3982000 | 0 | 0
원격전원제어장치 [RPC-SP5W] [RPC-SP5W] | 0 | 0 | 1 | 1200000 | 0 | 0 | 1 | 1200000
외부함체 | 0 | 0 | 12 | 998400 | 12 | 998400 | 0 | 0
온습도계 [PATH-01] | 2 | 1610000 | 2 | 1610000 | 4 | 3220000 | 0 | 0
옥외용함체 [19"] | 0 | 0 | 1 | 5700000 | 1 | 5700000 | 0 | 0
에나멜페인트,신나,락카 외 | 0 | 0 | 1 | 7369500 | 1 | 7369500 | 0 | 0
앵커체인 [38mm] | 0 | 0 | 2 | 5200000 | 2 | 5200000 | 0 | 0
앵커체인 [26mm] | 2 | 2220000 | 0 | 0 | 2 | 2220000 | 0 | 0
앵커스위벨 [38mm] | 0 | 0 | 2 | 1066000 | 2 | 1066000 | 0 | 0
앵커스위벨 [26mm] | 2 | 288000 | 0 | 0 | 2 | 288000 | 0 | 0
안테나 프레임 연결봉 | 0 | 0 | 3 | 1993200 | 3 | 1993200 | 0 | 0
안내문구 | 0 | 0 | 1 | 3596000 | 1 | 3596000 | 0 | 0
쏠라트랙커 [HyperSAS] | 0 | 0 | 1 | 6069000 | 1 | 6069000 | 0 | 0
심해용 압력부이 [370mm 부력26kg] | 0 | 0 | 3 | 284700 | 3 | 284700 | 0 | 0
신호변환기 | 1 | 500000 | 0 | 0 | 1 | 500000 | 0 | 0
습도계(HMP155) | 0 | 0 | 2 | 5100000 | 0 | 0 | 2 | 5100000
슬립링 마운트 | 0 | 0 | 1 | 1610000 | 1 | 1610000 | 0 | 0
슬립링 [SKS-S012] | 0 | 0 | 1 | 1940000 | 1 | 1940000 | 0 | 0
슬립링 [SKS-B080-OS] | 0 | 0 | 1 | 2860000 | 1 | 2860000 | 0 | 0
스크류 잭 [GSN125-BF01-B1-BL4040-2258L] | 1 | 3889000 | 0 | 0 | 1 | 3889000 | 0 | 0
수중펌프(심정펌프) | 0 | 0 | 2 | 2713637 | 2 | 2713637 | 0 | 0
수동권취형 케이블릴 [ACM-1350-2C-GR] | 0 | 0 | 2 | 9200000 | 2 | 9200000 | 0 | 0
솔라판넬 [SPM 150W] | 0 | 0 | 2 | 540000 | 0 | 0 | 2 | 540000
소형윈치 | 0 | 0 | 2 | 12000000 | 2 | 12000000 | 0 | 0
소형 지게차 | 1 | 4545455 | 0 | 0 | 1 | 4545455 | 0 | 0
소모품류 | 0 | 0 | 1 | 20531349 | 1 | 20531349 | 0 | 0
센서거치대 및 고정 구조물 | 0 | 0 | 1 | 6700000 | 1 | 6700000 | 0 | 0
서스튜브 [1/8"] | 0 | 0 | 30 | 210000 | 30 | 210000 | 0 | 0
서버 보안 프로그램 [AVASTA Endpoint 1YEAR] | 0 | 0 | 12 | 2376000 | 12 | 2376000 | 0 | 0
샤프트 배터리팩 [LS33600 6S15P] | 0 | 0 | 3 | 12000000 | 2 | 8000000 | 1 | 4000000
샌디스크 외장 SSD [2TB] | 0 | 0 | 3 | 549546 | 3 | 549546 | 0 | 0
상부노각대 | 0 | 0 | 1 | 15000000 | 1 | 15000000 | 0 | 0
상부구조물 및 부력체 | 0 | 0 | 1 | 50000000 | 1 | 50000000 | 0 | 0
브라켓 어댑터 | 0 | 0 | 1 | 1465000 | 1 | 1465000 | 0 | 0
부자식 수위계 | 2 | 6060000 | 0 | 0 | 0 | 0 | 2 | 6060000
부이폼 | 0 | 0 | 1 | 35000000 | 1 | 35000000 | 0 | 0
부이 하부구조물 | 0 | 0 | 1 | 60800000 | 1 | 60800000 | 0 | 0
배터리팩 [바나킬용] | 6 | 810000 | 0 | 0 | 0 | 0 | 6 | 810000
배터리 [E175] | 0 | 0 | 1 | 4962727 | 1 | 4962727 | 0 | 0
발전기 [SG10000EX] | 0 | 0 | 1 | 3148183 | 1 | 3148183 | 0 | 0
미니돔 카메라 [2.0C-H5M-DO1-IR] | 1 | 385200 | 0 | 0 | 0 | 0 | 1 | 385200
메탄센서용 프레임 및 브라켓 | 0 | 0 | 1 | 9700000 | 1 | 9700000 | 0 | 0
리튬 배터리(7S14P) [25.5V 266Ah] | 0 | 0 | 40 | 54400000 | 40 | 54400000 | 0 | 0
리니어 액추에이터 [J55633] | 3 | 5742000 | 0 | 0 | 2 | 3828000 | 1 | 1914000
레이더식 조위계 [VEGA PULS 6X] | 0 | 0 | 2 | 8400000 | 2 | 8400000 | 0 | 0
레이더식 조위계 [VEGAPLUS 64] | 1 | 3966667 | 0 | 0 | 1 | 3966667 | 0 | 0
등명기 [SL15] | 0 | 0 | 1 | 800000 | 1 | 800000 | 0 | 0
데스크탑램 DDR5-5600 [32GB] | 0 | 0 | 1 | 410001 | 1 | 410001 | 0 | 0
노트북 | 0 | 0 | 2 | 3217265 | 2 | 3217265 | 0 | 0
낙뢰방호시스템 | 0 | 0 | 3 | 14440000 | 3 | 14440000 | 0 | 0
나일론 로프 [20mm 20M] | 0 | 0 | 4 | 600000 | 4 | 600000 | 0 | 0
기온센서 [RTD200] | 1 | 380000 | 1 | 853200 | 2 | 1233200 | 0 | 0
기압포트 [보드일체형] | 11 | 6600000 | 0 | 0 | 3 | 1800000 | 8 | 4800000
계류자재 | 0 | 0 | 5 | 20155300 | 2 | 6024500 | 3 | 14130800
거치대 | 0 | 0 | 1 | 2340000 | 1 | 2340000 | 0 | 0
간이 백엽상 | 0 | 0 | 1 | 300000 | 1 | 300000 | 0 | 0
가스분석기 케이스 고정대 | 0 | 0 | 1 | 1639000 | 1 | 1639000 | 0 | 0
ZTA02C (Zigbee Transponder) | 0 | 0 | 2 | 10265740 | 2 | 10265740 | 0 | 0
Zinc Bar Anode [A-855-82-1] | 6 | 1223868 | 0 | 0 | 6 | 1223868 | 0 | 0
Zinc Bar Anode [A-855-139] | 5 | 818295 | 0 | 0 | 2 | 348096 | 3 | 470199
Y cable [[IL-2-MP//DLSA-F-To-Y Mold-IL-2-MP//DLSA-F*2]] | 0 | 0 | 2 | 405306 | 2 | 405306 | 0 | 0
XNP-9250R | 1 | 2756000 | 0 | 0 | 0 | 0 | 1 | 2756000
X-Band Radar | 0 | 0 | 1 | 59387500 | 1 | 59387500 | 0 | 0
WS500 통합형 기상센서 | 0 | 0 | 2 | 9324000 | 2 | 9324000 | 0 | 0
Wind sensor Spare parts [Propeller] | 1 | 51706 | 2 | 197364 | 2 | 197364 | 1 | 51706
Wind sensor Spare parts [Nose Cone & Propeller shaft ASSY] | 3 | 153138 | 2 | 1601202 | 1 | 800601 | 4 | 953739
Wind sensor [05106] | 11 | 18009952 | 3 | 7625020 | 4 | 7960108 | 10 | 17674864
WGMS Annual Subscription | 0 | 0 | 2 | 44282708 | 2 | 44282708 | 0 | 0
Wavex System | 1 | 72984009 | 0 | 0 | 1 | 72984009 | 0 | 0
Wave Unit | 2 | 74000000 | 0 | 0 | 2 | 74000000 | 0 | 0
W-565 [7/16" LW] | 6 | 16656 | 0 | 0 | 0 | 0 | 6 | 16656
VPN 장비 [AXGATE 200] | 0 | 0 | 1 | 2980000 | 1 | 2980000 | 0 | 0
VITROVEX custom shell | 0 | 0 | 2 | 1493478 | 2 | 1493478 | 0 | 0
Vindta 3C | 0 | 0 | 1 | 77870001 | 1 | 77870001 | 0 | 0
Vigo Profiling Winch | 0 | 0 | 2 | 64819468 | 2 | 64819468 | 0 | 0
Vented Tide sensor [4447RS] | 0 | 0 | 2 | 1677378 | 2 | 1677378 | 0 | 0
V band clamp | 7 | 1297926 | 0 | 0 | 0 | 0 | 7 | 1297926
UV Anti-fouling kit (straight) [BarnakiL] | 8 | 1520000 | 0 | 0 | 1 | 190000 | 7 | 1330000
UV Anti-fouling kit (L shape) [BarnakiL] | 13 | 1885000 | 0 | 0 | 9 | 1305000 | 4 | 580000
UTS-9500 [UTS-9525E-L6] | 0 | 0 | 5 | 59206199 | 5 | 59206199 | 0 | 0
UTS-9450A-L6 | 0 | 0 | 1 | 5069025 | 1 | 5069025 | 0 | 0
UTS 9425 | 0 | 0 | 1 | 2750909 | 1 | 2750909 | 0 | 0
USB Host cable | 0 | 0 | 1 | 449843 | 1 | 449843 | 0 | 0
UPS 배터리[RBC157] | 3 | 975000 | 0 | 0 | 3 | 975000 | 0 | 0
UPS [SURT1000XLIM] | 0 | 0 | 2 | 2000000 | 2 | 2000000 | 0 | 0
UPS [SMT1000RMI2UC] | 0 | 0 | 1 | 635455 | 1 | 635455 | 0 | 0
UPRF [ATT-400ST] | 7 | 31775629 | 0 | 0 | 0 | 0 | 7 | 31775629
Underwater metal detector [SAR-1] | 1 | 2333523 | 0 | 0 | 0 | 0 | 1 | 2333523
Underwater Board | 1 | 6768750 | 0 | 0 | 1 | 6768750 | 0 | 0
ULB-362C/37 [37kHz] | 2 | 3703446 | 16 | 30257424 | 16 | 30257424 | 2 | 3703446
Turnaround Kit [R500용] | 0 | 0 | 5 | 2810241 | 5 | 2810241 | 0 | 0
TURBIDITY SENSOR [4296A] | 0 | 0 | 1 | 4254674 | 0 | 0 | 1 | 4254674
Trimble XR10 | 1 | 8500000 | 0 | 0 | 1 | 8500000 | 0 | 0
TRBM 웨이트 | 0 | 0 | 2 | 2752000 | 2 | 2752000 | 0 | 0
TRBM 배터리 [25.2V, 171Ah] | 0 | 0 | 6 | 4908000 | 6 | 4908000 | 0 | 0
TRBM Frame | 0 | 0 | 2 | 45500000 | 2 | 45500000 | 0 | 0
Transmit Low Pass Filter(42MHz) | 1 | 1443147 | 0 | 0 | 0 | 0 | 1 | 1443147
Transceiver | 1 | 235409 | 0 | 0 | 1 | 235409 | 0 | 0
Tranducer for UTS9500 [XDCR-LU6] | 0 | 0 | 1 | 12093162 | 1 | 12093162 | 0 | 0
TR05 Sea Catch Toggle Release | 2 | 1409584 | 0 | 0 | 0 | 0 | 2 | 1409584
TR Control Module | 1 | 7504363 | 0 | 0 | 0 | 0 | 1 | 7504363
Tow cable | 1 | 10969431 | 2 | 13532240 | 3 | 24501671 | 0 | 0
Topside Power Suply PCB | 0 | 0 | 1 | 565632 | 1 | 565632 | 0 | 0
TOGS1 | 0 | 0 | 1 | 5556321 | 1 | 5556321 | 0 | 0
TL8144-X | 200 | 5202208 | 200 | 8380000 | 310 | 9811208 | 90 | 3771000
Tide Sensor [5217] | 1 | 2763498 | 0 | 0 | 0 | 0 | 1 | 2763498
Termination Kit for Armored,COAX [14103037] | 0 | 0 | 1 | 4859852 | 1 | 4859852 | 0 | 0
Termination kit | 1 | 434000 | 2 | 3873126 | 1 | 1936563 | 2 | 2370563
Temperature Sensor [4060] | 0 | 0 | 4 | 7807897 | 1 | 1756210 | 3 | 6051687
TAIL SWIVEL WITH WEAK LINK AND ATT NAUT [511510048] | 0 | 0 | 4 | 85017006 | 4 | 85017006 | 0 | 0
TAC100-1/2/4 | 0 | 0 | 1 | 4092655 | 1 | 4092655 | 0 | 0
T51-R | 0 | 0 | 1 | 2966154 | 1 | 2966154 | 0 | 0
T51-R | 2 | 444181070 | 0 | 0 | 2 | 444181070 | 0 | 0
T50 TX cable | 1 | 2355722 | 0 | 0 | 0 | 0 | 1 | 2355722
T50 Portable Sonar Processor | 0 | 0 | 1 | 72661708 | 1 | 72661708 | 0 | 0
SYSTEM REMOTE MIC STATION [RM-S1000] | 0 | 0 | 1 | 1254000 | 1 | 1254000 | 0 | 0
SYLENCE-LP | 0 | 0 | 7 | 37568645 | 7 | 37568645 | 0 | 0
SVP70 | 2 | 13280320 | 1 | 9871180 | 2 | 13280320 | 1 | 9871180
SVP 70 cable | 0 | 0 | 1 | 1865036 | 1 | 1865036 | 0 | 0
Surface Reference Cable [50m] | 0 | 0 | 1 | 1803570 | 1 | 1803570 | 0 | 0
Surface Reference Cable [25m] | 0 | 0 | 1 | 2135882 | 1 | 2135882 | 0 | 0
STS316 샤클BB [26mm] | 0 | 0 | 8 | 3476000 | 8 | 3476000 | 0 | 0
Stream+ Development Kit [STREAMPLUS-DVKT] | 1 | 3602002 | 0 | 0 | 1 | 3602002 | 0 | 0
STREAM+ [STREAMPLUS-BBRD] | 1 | 1789391 | 121 | 227692076 | 122 | 229481467 | 0 | 0
Sting MK2 | 0 | 0 | 2 | 1285801 | 2 | 1285801 | 0 | 0
ST-400B | 3 | 3388381 | 2 | 2510666 | 3 | 3535923 | 2 | 2363124
SSD [2TB] | 0 | 0 | 2 | 840000 | 2 | 840000 | 0 | 0
SR-5/32 | 0 | 0 | 1 | 595903 | 0 | 0 | 1 | 595903
Sparker Electrode [ELP790] | 1 | 846941 | 8 | 8521096 | 9 | 9368037 | 0 | 0
Sparker Electrode [ELP1250] | 0 | 0 | 3 | 6427797 | 3 | 6427797 | 0 | 0
Sparker Electrode [ELC1200L] | 0 | 0 | 3 | 2491935 | 3 | 2491935 | 0 | 0
Sparker Electrode [EDL1020] | 0 | 0 | 2 | 3940498 | 2 | 3940498 | 0 | 0
SonarWiz Office Sidescan & Sub-bottom | 0 | 0 | 1 | 12196284 | 1 | 12196284 | 0 | 0
SONAR-PRO 14.1 SDK | 0 | 0 | 1 | 4790295 | 1 | 4790295 | 0 | 0
Sonar process unit | 0 | 0 | 1 | 45925051 | 1 | 45925051 | 0 | 0
Solar panel | 0 | 0 | 1 | 11347791 | 0 | 0 | 1 | 11347791
Smartcast EB 240 [Smartcast EB 240 SV-460010] | 0 | 0 | 1 | 5513699 | 1 | 5513699 | 0 | 0
Smart Buoy [spotter] | 0 | 0 | 9 | 93805132 | 6 | 63476982 | 3 | 30328150
Sintered PTFE Filter | 2 | 119667 | 0 | 0 | 2 | 119667 | 0 | 0
Simple RTK2B [Basic starter Kit] | 1 | 651168 | 0 | 0 | 0 | 0 | 1 | 651168
Signal cable [S7C20A] | 29 | 305222 | 0 | 0 | 29 | 305222 | 0 | 0
Signal cable [FM012-694-X cable] | 100 | 726738 | 0 | 0 | 0 | 0 | 100 | 726738
Signal Cable [12코어] | 0 | 0 | 500 | 6433500 | 180 | 2316060 | 320 | 4117440
SIG Pulse L5 [Box1] | 0 | 0 | 1 | 7223159 | 1 | 7223159 | 0 | 0
Shorted MCBH plug for STING | 0 | 0 | 2 | 296422 | 0 | 0 | 2 | 296422
Shallow water Deck Unit [Releaseit] | 0 | 0 | 3 | 38610857 | 3 | 38610857 | 0 | 0
SHAFT, WING, QUICK RELEASE [P/N: 07748] | 0 | 0 | 2 | 414788 | 2 | 414788 | 0 | 0
Sensor Cross Arm [3435] | 1 | 2306350 | 0 | 0 | 0 | 0 | 1 | 2306350
SeaSPY2 Y-Split cable | 1 | 6535458 | 0 | 0 | 1 | 6535458 | 0 | 0
SeaSPY2 Winged Frame Assembly [M-SS1205] | 1 | 8241617 | 0 | 0 | 1 | 8241617 | 0 | 0
SeaSPY2 Tow Connector | 0 | 0 | 1 | 297466 | 0 | 0 | 1 | 297466
SeaSonde TX Antenna [SSTA-100] | 1 | 1625178 | 0 | 0 | 0 | 0 | 1 | 1625178
SeaLaser 100 | 0 | 0 | 2 | 8450634 | 2 | 8450634 | 0 | 0
Seaguard RCM Sensor | 0 | 0 | 1 | 6751574 | 1 | 6751574 | 0 | 0
Seaguard 2 Platform | 0 | 0 | 1 | 9177037 | 1 | 9177037 | 0 | 0
SeaBat Cable TX 10m [85002228] | 0 | 0 | 1 | 2334707 | 1 | 2334707 | 0 | 0
SeaBat Cable RX 10m [1008775] | 0 | 0 | 1 | 1846156 | 1 | 1846156 | 0 | 0
SeaBat Cable GPS Antenna 10m [1010752] | 0 | 0 | 2 | 557832 | 2 | 557832 | 0 | 0
Seabat [T50-R] | 0 | 0 | 2 | 262777911 | 0 | 0 | 2 | 262777911
Seabat [T50-P] | 0 | 0 | 1 | 4165345 | 1 | 4165345 | 0 | 0
Sea Cable [125m] | 0 | 0 | 1 | 7477221 | 1 | 7477221 | 0 | 0
Sea Cable [100m] | 0 | 0 | 1 | 6905326 | 1 | 6905326 | 0 | 0
Scan Passive Antenna [STRMP-ANT-SCAN] | 3 | 394014 | 0 | 0 | 3 | 394014 | 0 | 0
S510 Semi-Rugged Notebook [CPU Ultra 5 Standard] | 0 | 0 | 1 | 3500000 | 0 | 0 | 1 | 3500000
Rx Power Supply 5V [HAA5-1.5/OVP-A+G] | 1 | 2251309 | 0 | 0 | 0 | 0 | 1 | 2251309
Rx Power Supply 12V [HB12-1.7-A+G] | 1 | 2251309 | 0 | 0 | 0 | 0 | 1 | 2251309
Rubber Cord | 1 | 3900000 | 0 | 0 | 1 | 3900000 | 0 | 0
RT Instinct WR Quest | 0 | 0 | 1 | 7445454 | 1 | 7445454 | 0 | 0
RESISTOR SET | 3 | 294345 | 5 | 774475 | 5 | 774475 | 3 | 294345
RESEA 550 | 0 | 0 | 4 | 65739001 | 4 | 65739001 | 0 | 0
Replacement DHI battery [Replacement parts] | 1 | 183845 | 0 | 0 | 1 | 183845 | 0 | 0
Reference Sensor Storage Solution | 0 | 0 | 4 | 400000 | 4 | 400000 | 0 | 0
Reference Sensor | 2 | 1483143 | 0 | 0 | 0 | 0 | 2 | 1483143
Reference NaCI Sensor for 7000m | 0 | 0 | 2 | 4500000 | 0 | 0 | 2 | 4500000
Recovery system: float, canister, release mounting brkt | 0 | 0 | 1 | 3201516 | 0 | 0 | 1 | 3201516
Receptacle [6pins] | 6 | 479436 | 0 | 0 | 0 | 0 | 6 | 479436
REceptacle [18pins] | 1 | 196783 | 0 | 0 | 0 | 0 | 1 | 196783
Receiver Bandpass Filter [25Mhz/42Mhz] | 2 | 2886294 | 0 | 0 | 0 | 0 | 2 | 2886294
Receiver [EM7218] | 0 | 0 | 1 | 125066308 | 1 | 125066308 | 0 | 0
Receiver | 1 | 70408000 | 0 | 0 | 1 | 70408000 | 0 | 0
Receive Module | 1 | 7504363 | 0 | 0 | 0 | 0 | 1 | 7504363
Receive Front Panel Board | 1 | 3126818 | 0 | 0 | 0 | 0 | 1 | 3126818
RC Joystick | 0 | 0 | 1 | 5910630 | 1 | 5910630 | 0 | 0
RBRconcerto CTD.Tu.fast8 | 0 | 0 | 1 | 5000000 | 1 | 5000000 | 0 | 0
RBRcoda³ D | 0 | 0 | 2 | 8400000 | 0 | 0 | 2 | 8400000
RBR duet³ T.D¦tide16 | 0 | 0 | 8 | 42000000 | 8 | 42000000 | 0 | 0
RANGE FINDER [SM-140] | 0 | 0 | 4 | 86292310 | 4 | 86292310 | 0 | 0
Ramses [CRM142E] | 0 | 0 | 1 | 75248711 | 1 | 75248711 | 0 | 0
Radar Reflector | 0 | 0 | 4 | 12830000 | 4 | 12830000 | 0 | 0
R500 Strong Back Assembly | 0 | 0 | 1 | 3255676 | 1 | 3255676 | 0 | 0
Protective Guard of MT932S [MDE00273] | 0 | 0 | 1 | 1299236 | 1 | 1299236 | 0 | 0
PROPELLER SHAFT W/HUB(1/4 DIA) | 3 | 214212 | 0 | 0 | 0 | 0 | 3 | 214212
PROPELLER SHAFT W/HUB | 2 | 103412 | 0 | 0 | 0 | 0 | 2 | 103412
Propeller shaft bearing | 8 | 389136 | 0 | 0 | 8 | 389136 | 0 | 0
Projector [TC2187] | 0 | 0 | 1 | 21663309 | 1 | 21663309 | 0 | 0
Pressure Switch [PS-200] | 2 | 104976 | 2 | 202186 | 1 | 101093 | 3 | 206069
Pressure Sensor [PTB210] | 0 | 0 | 2 | 7250000 | 2 | 7250000 | 0 | 0
Pressure Sensor [4117] | 0 | 0 | 1 | 3021935 | 1 | 3021935 | 0 | 0
Precise Atomic Clock [for RESEA 550] | 0 | 0 | 1 | 10361626 | 1 | 10361626 | 0 | 0
Preamplifier for hydrophone [Reson TC4013용] | 0 | 0 | 4 | 2792156 | 4 | 2792156 | 0 | 0
Preamplifier [EC6081] | 0 | 0 | 2 | 8357995 | 2 | 8357995 | 0 | 0
PowerEdge R250 | 1 | 3930000 | 0 | 0 | 0 | 0 | 1 | 3930000
Portable mobile vehicle | 0 | 0 | 2 | 1962919 | 0 | 0 | 2 | 1962919
Pop-up buoy kit [For Teledyne R500(R500-PUB-KIT)] | 0 | 0 | 1 | 4435130 | 1 | 4435130 | 0 | 0
PolaRx5 | 0 | 0 | 2 | 27085262 | 2 | 27085262 | 0 | 0
Polaris Targets | 0 | 0 | 1 | 1412169 | 1 | 1412169 | 0 | 0
Pod 6.0 Evo | 0 | 0 | 2 | 7945454 | 2 | 7945454 | 0 | 0
Plastic container | 1 | 1550287 | 0 | 0 | 0 | 0 | 1 | 1550287
Piston Corer [6m] | 0 | 0 | 1 | 40000000 | 1 | 40000000 | 0 | 0
PHINS | 0 | 0 | 2 | 264893618 | 0 | 0 | 2 | 264893618
pH Shallow water sensor | 0 | 0 | 2 | 17270000 | 2 | 17270000 | 0 | 0
PDS2000 Survey & Office | 2 | 16697304 | 5 | 63203710 | 6 | 70337241 | 1 | 9563773
PC돔 | 0 | 0 | 2 | 4000000 | 2 | 4000000 | 0 | 0
pCO2용 펌프 | 2 | 626000 | 0 | 0 | 1 | 313000 | 1 | 313000
pCO2 부품 | 0 | 0 | 2 | 437479 | 2 | 437479 | 0 | 0
OXYGEN OPTODE Sensor [5730] | 2 | 2142960 | 0 | 0 | 1 | 1071480 | 1 | 1071480
OXYGEN OPTODE Sensor [4835] | 0 | 0 | 1 | 3900721 | 1 | 3900721 | 0 | 0
OXYGEN OPTODE Sensor [4531A] | 1 | 3207374 | 0 | 0 | 0 | 0 | 1 | 3207374
Oxygen Electrolyte solution | 4 | 143556 | 0 | 0 | 0 | 0 | 4 | 143556
Oring 012 Black Viton [82-0012V] | 0 | 0 | 90 | 84330 | 90 | 84330 | 0 | 0
Oil refill [1L] | 0 | 0 | 4 | 105576 | 0 | 0 | 4 | 105576
Octans | 0 | 0 | 3 | 236372820 | 3 | 236372820 | 0 | 0
Oceano Transponder [MTB02/R] | 0 | 0 | 1 | 22528840 | 1 | 22528840 | 0 | 0
Niskin Sampler [101005 ( 5 L )] | 0 | 0 | 4 | 6433116 | 3 | 4790531 | 1 | 1642585
Niskin 10L | 0 | 0 | 1 | 1709529 | 1 | 1709529 | 0 | 0
NETWORK HORN SPEAKER [IP-1015HSA] | 0 | 0 | 1 | 540000 | 1 | 540000 | 0 | 0
NETWORK CAMERA [XNP-C6403RWG] | 0 | 0 | 10 | 20000000 | 10 | 20000000 | 0 | 0
Network Cable [10m] | 0 | 0 | 2 | 400196 | 2 | 400196 | 0 | 0
Neptune Encoder Assembly | 0 | 0 | 1 | 1077210 | 1 | 1077210 | 0 | 0
NaviSuite Kuda Core | 0 | 0 | 1 | 6430750 | 1 | 6430750 | 0 | 0
NaviSuite Kuda [Autopilot(ESC)] | 0 | 0 | 1 | 9535790 | 1 | 9535790 | 0 | 0
Navigator Bird | 0 | 0 | 1 | 21395774 | 1 | 21395774 | 0 | 0
N3K Scraper Washer Kit | 0 | 0 | 3 | 1484466 | 3 | 1484466 | 0 | 0
N3K Mk II Digital 5m Rod | 0 | 0 | 6 | 15310866 | 6 | 15310866 | 0 | 0
N3K Electronics Pod to Inverter Pod - Power Cable | 0 | 0 | 2 | 1934306 | 2 | 1934306 | 0 | 0
Multi logger | 1 | 12000000 | 0 | 0 | 0 | 0 | 1 | 12000000
MSeaSPY2 Tow Cable [Incl. to Isolation Transceiver] | 0 | 0 | 1 | 7861547 | 1 | 7861547 | 0 | 0
MS 커넥터 & 기타 소모자재류 | 1 | 3000000 | 0 | 0 | 0 | 0 | 1 | 3000000
Motus | 1 | 17724506 | 0 | 0 | 0 | 0 | 1 | 17724506
Mocness Net (국산) [200um] | 1 | 1700000 | 0 | 0 | 1 | 1700000 | 0 | 0
Mocness Motor | 2 | 4507334 | 0 | 0 | 0 | 0 | 2 | 4507334
Mocness Deck Unit | 1 | 5407000 | 0 | 0 | 1 | 5407000 | 0 | 0
Mo tube | 0 | 0 | 1 | 11305520 | 1 | 11305520 | 0 | 0
Mira AI [Sonar Noise Classifier] | 0 | 0 | 1 | 6260284 | 1 | 6260284 | 0 | 0
Mini Led Flasher [MMF-7500] | 0 | 0 | 2 | 3570054 | 2 | 3570054 | 0 | 0
Mini Altimeter Kit | 3 | 5231625 | 0 | 0 | 1 | 1743875 | 2 | 3487750
MICRO VAC PUMP Kit [Equ. Pump] | 0 | 0 | 2 | 4323954 | 2 | 4323954 | 0 | 0
MFT-1 with extended housing& electronics [UPR] | 22 | 48070513 | 60 | 154547460 | 59 | 143045055 | 23 | 59572918
MFT-1 transducer | 2 | 621568 | 0 | 0 | 0 | 0 | 2 | 621568
MFT-1 complete electronics | 2 | 3157562 | 0 | 0 | 1 | 1578781 | 1 | 1578781
MCBH4M [4-pin Micro Bulkhead Male Connector] | 1 | 185084 | 0 | 0 | 0 | 0 | 1 | 185084
MCBH4F [4-pin Micro Bulkhead Female Connector] | 1 | 246779 | 0 | 0 | 0 | 0 | 1 | 246779
MBES Processor Unit | 1 | 8036678 | 0 | 0 | 1 | 8036678 | 0 | 0
Magnetometer [Seaspy2] | 3 | 106565721 | 4 | 65113765 | 7 | 171679486 | 0 | 0
Magnetics switch | 4 | 1881464 | 0 | 0 | 0 | 0 | 4 | 1881464
Maestro³ C.T.D.chl-a.ODO.pH¦fast8¦wifi | 0 | 0 | 1 | 69000000 | 1 | 69000000 | 0 | 0
Mac mini [A1993] | 1 | 1896000 | 0 | 0 | 0 | 0 | 1 | 1896000
LTE/GSM/WCDMA 멀티밴드 고이득 무지향안테나 | 2 | 780000 | 0 | 0 | 2 | 780000 | 0 | 0
Locking Sleeve [MCDLS-M] | 30 | 241170 | 0 | 0 | 3 | 24117 | 27 | 217053
Locking Sleeve [Male] | 2 | 22630 | 0 | 0 | 0 | 0 | 2 | 22630
Locking Sleeve | 1256 | 5181000 | 0 | 0 | 198 | 816750 | 1058 | 4364250
Locking Sleeve | 376 | 1504000 | 0 | 0 | 85 | 340000 | 291 | 1164000
LMR400 Antenna cable | 3 | 944245 | 3 | 786756 | 4 | 1348811 | 2 | 382190
LI-192SA | 1 | 2465000 | 0 | 0 | 0 | 0 | 1 | 2465000
Leginion Pro7 [16IAX10 U9 5070Ti Plus W11P] | 0 | 0 | 1 | 3916364 | 1 | 3916364 | 0 | 0
LED SeaLite [LSL-2000] | 4 | 9529384 | 11 | 28012188 | 15 | 37541572 | 0 | 0
Latex Tubing [81-5000] | 33 | 182919 | 165 | 1075470 | 165 | 1075470 | 33 | 182919
K-WING KIT | 1 | 7971443 | 0 | 0 | 1 | 7971443 | 0 | 0
kellems Grip | 1 | 606894 | 0 | 0 | 1 | 606894 | 0 | 0
Isolation Transceiver | 1 | 3464371 | 0 | 0 | 1 | 3464371 | 0 | 0
Iridium Edge Antenna | 0 | 0 | 1 | 1054008 | 1 | 1054008 | 0 | 0
Iridium 9523N | 1 | 1235015 | 0 | 0 | 0 | 0 | 1 | 1235015
Iridium 9523 [Tera cased modem] | 1 | 1000364 | 0 | 0 | 0 | 0 | 1 | 1000364
IR-7300 | 0 | 0 | 5 | 27239942 | 5 | 27239942 | 0 | 0
interface board for MCsps unit | 0 | 0 | 1 | 776304 | 0 | 0 | 1 | 776304
Integration Package [SeaBat-T50-ER, EchoBoat 240 SA3-34405] | 0 | 0 | 1 | 1507652 | 1 | 1507652 | 0 | 0
IMU-20 | 0 | 0 | 1 | 39484721 | 0 | 0 | 1 | 39484721
ICPCON [HRT-710-UTA CR] | 0 | 0 | 3 | 1470000 | 2 | 980000 | 1 | 490000
iBCN Beacon | 0 | 0 | 5 | 18205205 | 5 | 18205205 | 0 | 0
Hydro-Wiper Brush | 0 | 0 | 1 | 209948 | 1 | 209948 | 0 | 0
Hydrophone TC4032-1 | 1 | 6206500 | 1 | 7385770 | 1 | 6206500 | 1 | 7385770
Hydrophone Calibration Adaptor | 1 | 1929498 | 1 | 967639 | 0 | 0 | 2 | 2897137
hydrophone [TC4034-1] | 0 | 0 | 1 | 4375532 | 1 | 4375532 | 0 | 0
Hydrophone [TC4033-4] | 0 | 0 | 1 | 4958748 | 1 | 4958748 | 0 | 0
Hydrophone [TC4013-1] | 0 | 0 | 5 | 11737917 | 3 | 7243737 | 2 | 4494180
Hydrophone [M36-900] | 1 | 2414060 | 2 | 6623891 | 2 | 6623891 | 1 | 2414060
HydroC CH4 TOUGH | 0 | 0 | 2 | 93002554 | 2 | 93002554 | 0 | 0
Hydro Wiper | 0 | 0 | 1 | 1704937 | 1 | 1704937 | 0 | 0
Hydrins Ethernet Connector | 0 | 0 | 1 | 283493 | 1 | 283493 | 0 | 0
Hydrins Ethernet Cable 5m | 0 | 0 | 1 | 516004 | 1 | 516004 | 0 | 0
HYDRINS [PAA00012] | 0 | 0 | 1 | 16488491 | 1 | 16488491 | 0 | 0
Hydrins | 2 | 188953642 | 0 | 0 | 2 | 188953642 | 0 | 0
HVKT [Repair kit for electrode cable] | 0 | 0 | 3 | 2221329 | 1 | 740443 | 2 | 1480886
HRT-710 CR [RS-232/422/485] | 1 | 419000 | 0 | 0 | 1 | 419000 | 0 | 0
HN-29B [7/16" 20 UNF Hex Nut] | 7 | 19866 | 0 | 0 | 0 | 0 | 7 | 19866
Hips and Ships upgrade | 0 | 0 | 1 | 9934452 | 1 | 9934452 | 0 | 0
High Precision RTK GNSS Antenna | 0 | 0 | 4 | 679180 | 4 | 679180 | 0 | 0
Hemisphere R632-System | 3 | 15342654 | 2 | 10663985 | 3 | 15599753 | 2 | 10406886
HDPE 500ml Bottles Empty + Caps | 0 | 0 | 25 | 422325 | 25 | 422325 | 0 | 0
GTI 윈치 | 0 | 0 | 1 | 43000000 | 0 | 0 | 1 | 43000000
GPS 안테나 어댑터 | 0 | 0 | 1 | 1520000 | 1 | 1520000 | 0 | 0
GPS IN-LINE Amplifier [A0502-01-1922] | 1 | 729847 | 0 | 0 | 0 | 0 | 1 | 729847
GNSS(GPS) 수신기 | 0 | 0 | 5 | 82750000 | 5 | 82750000 | 0 | 0
GNSS 케이블 [Hemisphere V500] | 0 | 0 | 1 | 1244926 | 1 | 1244926 | 0 | 0
GNSS Antenna [CSX627A] | 6 | 844362 | 0 | 0 | 6 | 844362 | 0 | 0
GNSS Antenna | 0 | 0 | 2 | 6764662 | 0 | 0 | 2 | 6764662
GNSS (일체형) [Hemisphere V500] | 1 | 8218934 | 1 | 7079408 | 1 | 7079408 | 1 | 8218934
GMX560 | 0 | 0 | 2 | 7846362 | 2 | 7846362 | 0 | 0
GMX501 | 0 | 0 | 1 | 4246698 | 1 | 4246698 | 0 | 0
GEFORCE RTX 5070 Ti [3X OC D7 16GB] | 0 | 0 | 1 | 1180909 | 1 | 1180909 | 0 | 0
Gaps M5 | 0 | 0 | 1 | 6820602 | 1 | 6820602 | 0 | 0
FSK modem [IG202T] | 1 | 973815 | 0 | 0 | 0 | 0 | 1 | 973815
FSK board [IG202T-PCB] | 1 | 768801 | 0 | 0 | 0 | 0 | 1 | 768801
FOX-220 | 21 | 2048928 | 0 | 0 | 0 | 0 | 21 | 2048928
Foil Kit for Optode [4330F/4831F Series] | 0 | 0 | 2 | 1128912 | 2 | 1128912 | 0 | 0
Flowmeter [pCO2 8050모델용] | 0 | 0 | 2 | 2316930 | 2 | 2316930 | 0 | 0
Flowmeter [2031H] | 3 | 3163179 | 0 | 0 | 2 | 2108786 | 1 | 1054393
Flowmeter [2030R] | 0 | 0 | 2 | 1319942 | 1 | 659971 | 1 | 659971
Flotation Sphere [VITRPVEX] | 2 | 1591490 | 72 | 67818656 | 34 | 31479906 | 40 | 37930240
Explorer | 0 | 0 | 1 | 2848202 | 1 | 2848202 | 0 | 0
Evo top controller | 0 | 0 | 2 | 742728 | 2 | 742728 | 0 | 0
ESC, Starboard side [SV-460035] | 0 | 0 | 1 | 414888 | 0 | 0 | 1 | 414888
ESC, Port side [SV-460034] | 0 | 0 | 1 | 414888 | 0 | 0 | 1 | 414888
ELC 1200L | 1 | 616785 | 0 | 0 | 0 | 0 | 1 | 616785
ELC 1050L | 1 | 628978 | 0 | 0 | 0 | 0 | 1 | 628978
Echoboat 240 Spares Kits | 0 | 0 | 1 | 7098887 | 1 | 7098887 | 0 | 0
Echoboat 240 | 0 | 0 | 1 | 112607249 | 1 | 112607249 | 0 | 0
EC6076 | 0 | 0 | 2 | 5458832 | 1 | 2729416 | 1 | 2729416
Dynamic Meter Cable | 0 | 0 | 1 | 687591 | 1 | 687591 | 0 | 0
Dynamic Gravity Meter System | 0 | 0 | 1 | 618071869 | 1 | 618071869 | 0 | 0
DVL 500 | 0 | 0 | 3 | 119000000 | 1 | 35000000 | 2 | 84000000
Dummy Plug for SP. | 1 | 148194 | 0 | 0 | 0 | 0 | 1 | 148194
DUMMY [MCDC-8-MP] | 10 | 199110 | 2 | 43300 | 3 | 59733 | 9 | 182677
DUMMY [MCDC-8-FS] | 14 | 171201 | 0 | 0 | 3 | 40707 | 11 | 130494
Dummy [MCDC-6-MP] | 7 | 181803 | 5 | 100515 | 1 | 18489 | 11 | 263829
DUMMY [MCDC-6-FS] | 23 | 291544 | 0 | 0 | 2 | 22968 | 21 | 268576
Dummy [MCDC-5-MP] | 5 | 78220 | 0 | 0 | 1 | 15644 | 4 | 62576
Dummy [MCDC-5-FS] | 4 | 28444 | 0 | 0 | 0 | 0 | 4 | 28444
DUMMY [MCDC-4-MP] | 9 | 127998 | 1 | 15464 | 0 | 0 | 10 | 143462
DUMMY [MCDC-4-FS] | 10 | 106316 | 0 | 0 | 3 | 30190 | 7 | 76126
Dummy [MCDC-2-MP] | 9 | 102402 | 1 | 12371 |  |  | 10 | 114773
Dummy [MCDC-2-FS] | 9 | 63999 | 2 | 15464 | 2 | 14222 | 9 | 65241
DUMMY [MCDC-10-FS] | 0 | 0 | 8 | 86600 |  |  | 8 | 86600
Dummy [AWQ-S012] | 12 | 1662492 | 0 | 0 | 6 | 831246 | 6 | 831246
DUMMY [AWQ4-24-FS] | 16 | 896848 | 0 | 0 | 0 | 0 | 16 | 896848
Dummy [26-5MDP] | 10 | 283330 | 0 | 0 | 0 | 0 | 10 | 283330
DUMMY [26-5FDP] | 3 | 55995 | 0 | 0 | 3 | 55995 | 0 | 0
DTI300A | 2 | 29593503 | 0 | 0 | 0 | 0 | 2 | 29593503
DSU [2990F] | 1 | 871901 | 0 | 0 | 0 | 0 | 1 | 871901
DROP LINK, R2K [B-270-804] | 1 | 2164944 | 0 | 0 | 0 | 0 | 1 | 2164944
Dongle [Navipac Pro] | 0 | 0 | 3 | 12068044 | 3 | 12068044 | 0 | 0
DJI OSMO POCKET3 CREATOR COMBO | 1 | 817181 | 0 | 0 | 1 | 817181 | 0 | 0
DJI Mini4 Pro Fly More [Combo Plus] | 1 | 1420000 | 0 | 0 | 1 | 1420000 | 0 | 0
DJI Mavic3 Pro Cine [Premium Combo] | 1 | 6055728 | 0 | 0 | 1 | 6055728 | 0 | 0
Dissolved Oxygen Blue Membrane Cap | 9 | 4080101 | 5 | 3000000 | 9 | 4080101 | 5 | 3000000
Display Unit | 0 | 0 | 1 | 960387 | 1 | 960387 | 0 | 0
Display board | 1 | 308652 | 1 | 509551 | 0 | 0 | 2 | 818203
DIDSON Lens Repair kit | 0 | 0 | 1 | 305276 | 1 | 305276 | 0 | 0
DIDSON Lens Fluid | 0 | 0 | 5 | 1134421 | 5 | 1134421 | 0 | 0
DHI-1 diver-held interrogator [Gun-Diver2] | 0 | 0 | 4 | 41606355 | 3 | 30470261 | 1 | 11136094
Delph Subsea Positioning [Planning] | 0 | 0 | 1 | 8469253 | 1 | 8469253 | 0 | 0
Delph Subsea Positioning [Operation Processing] | 0 | 0 | 1 | 9149803 | 1 | 9149803 | 0 | 0
Delph seismic Interpretation | 0 | 0 | 1 | 14953750 | 1 | 14953750 | 0 | 0
Delph Operation Box | 0 | 0 | 1 | 8049988 | 1 | 8049988 | 0 | 0
Deck Cable [DLC50] | 1 | 3515062 | 0 | 0 | 1 | 3515062 | 0 | 0
Deck Cable [DLC30] | 0 | 0 | 2 | 7032094 | 2 | 7032094 | 0 | 0
DCS 프레임 | 0 | 0 | 2 | 7800000 | 2 | 7800000 | 0 | 0
DCS Z-Pulse [4930] | 0 | 0 | 1 | 7804361 | 1 | 7804361 | 0 | 0
DCS Z-PULSE [4830] | 2 | 9699498 | 9 | 49532964 | 9 | 48798275 | 2 | 10434187
DCS Cable [6422L 1m] | 0 | 0 | 6 | 5577874 | 5 | 4650920 | 1 | 926954
DCS Cable [6422F 3m] | 0 | 0 | 2 | 1842580 | 2 | 1842580 | 0 | 0
DCS Cable [4907 50m ] | 0 | 0 | 1 | 4305658 | 1 | 4305658 | 0 | 0
DCS Cable [4860L 1m] | 1 | 703606 | 0 | 0 | 1 | 703606 | 0 | 0
DCS CABLE [4830 10m] | 0 | 0 | 3 | 3300196 | 3 | 3300196 | 0 | 0
DC2M shorted | 3 | 84963 | 0 | 0 | 0 | 0 | 3 | 84963
DC/DC Converters [VFK400W-Q24-S24] | 2 | 1311682 | 0 | 0 | 0 | 0 | 2 | 1311682
Data/Power Battery end-cap | 0 | 0 | 1 | 1200000 | 1 | 1200000 | 0 | 0
Data Logger [CR-1000X] | 0 | 0 | 3 | 16260000 | 3 | 16260000 | 0 | 0
Data Logger [CR-1000] | 1 | 2479200 | 0 | 0 | 0 | 0 | 1 | 2479200
DAT [DAT-916-LF4] | 1 | 52619918 | 0 | 0 | 1 | 52619918 | 0 | 0
D/45 Spherical Transducer | 0 | 0 | 1 | 5726703 | 1 | 5726703 | 0 | 0
Cylinder (실린더) | 0 | 0 | 4 | 681000 | 4 | 681000 | 0 | 0
CUSTOM CABLE [FM012-694-4] | 1084 | 23419376 | 0 | 0 | 596 | 12791712 | 488 | 10627664
CT센서 케이블 6475L [1m] | 0 | 0 | 14 | 5405516 | 9 | 3452002 | 5 | 1953514
CT센서 케이블 6475 [20m] | 0 | 0 | 6 | 4070477 | 6 | 4070477 | 0 | 0
CT센서 케이블 6475 [10m] | 0 | 0 | 2 | 1047407 | 1 | 523703 | 1 | 523704
Ctrans [TX, RX - 7k] | 0 | 0 | 3 | 4500000 | 3 | 4500000 | 0 | 0
CTD 프레임(308) | 1 | 450000 | 0 | 0 | 0 | 0 | 1 | 450000
CT Cable [5819] | 1 | 1032330 | 0 | 0 | 0 | 0 | 1 | 1032330
CT Cable [4762 1m] | 4 | 1247717 | 0 | 0 | 3 | 1011216 | 1 | 236501
CS120A | 0 | 0 | 1 | 3524000 | 1 | 3524000 | 0 | 0
CRM 용액 | 0 | 0 | 40 | 4833600 | 40 | 4833600 | 0 | 0
C-PrOPS | 0 | 0 | 2 | 82155352 | 2 | 82155352 | 0 | 0
Core Splitter 부품 | 0 | 0 | 1 | 1817427 | 1 | 1817427 | 0 | 0
Core Liner End Cap | 360 | 551979 | 1000 | 690000 | 520 | 375665 | 840 | 866314
Core Liner [3m] | 150 | 33816265 | 0 | 0 | 10 | 2254418 | 140 | 31561847
C-OPS LuZ | 0 | 0 | 2 | 67838238 | 2 | 67838238 | 0 | 0
C-OPS EdZ | 0 | 0 | 2 | 87027343 | 2 | 87027343 | 0 | 0
C-OPS Ed0 | 0 | 0 | 2 | 67838238 | 2 | 67838238 | 0 | 0
CONTROS SBE copper pump head | 0 | 0 | 2 | 1096248 | 0 | 0 | 2 | 1096248
Connector for GMX501(Windsonic Connector kit) | 2 | 166460 | 0 | 0 | 1 | 83230 | 1 | 83230
Connector [VMG-3-FS] | 17 | 1113538 | 0 | 0 | 0 | 0 | 17 | 1113538
Connector [MCBH-6-MP] | 1 | 83312 | 0 | 0 | 1 | 83312 | 0 | 0
connector [MCBH-5-MP] | 7 | 608213 | 0 | 0 | 0 | 0 | 7 | 608213
Connector [MCBH-2-FS] | 6 | 295256 | 0 | 0 | 1 | 65586 | 5 | 229670
connector [AWQ4-24SBC] | 2 | 2535604 | 4 | 6785878 | 2 | 2535604 | 4 | 6785878
Connector [59F2F-3] | 6 | 1085655 | 2 | 488122 | 3 | 507120 | 5 | 1066657
Connecting Cable 5m | 0 | 0 | 1 | 3497285 | 1 | 3497285 | 0 | 0
Conductivity Sensor [5819A] | 2 | 5229732 | 15 | 51281490 | 14 | 47641055 | 3 | 8870167
Conductivity Sensor [4319A] | 1 | 1394626 | 0 | 0 | 0 | 0 | 1 | 1394626
Compensating Unit [3848] | 1 | 508761 | 0 | 0 | 0 | 0 | 1 | 508761
COMPASS [32500] | 3 | 2773935 | 2 | 2737590 | 3 | 2773935 | 2 | 2737590
Collision Avoidance Assist [Collision Avoidance Assist (CAA) : Collision Avoidance Assist (CAA)-EB240-NO CV SA3-31110] | 0 | 0 | 1 | 28142838 | 1 | 28142838 | 0 | 0
Coda T | 1 | 1800000 | 0 | 0 | 0 | 0 | 1 | 1800000
CO2/H2O Analyzer [LI-850] | 0 | 0 | 3 | 25555000 | 3 | 25555000 | 0 | 0
CO2 400 PPM [AIR / 20L] | 0 | 0 | 1 | 150000 | 1 | 150000 | 0 | 0
CO2 300 PPM [AIR / 20L] | 0 | 0 | 1 | 150000 | 1 | 150000 | 0 | 0
CO2 200 PPM [AIR / 20L] | 0 | 0 | 1 | 150000 | 1 | 150000 | 0 | 0
C-NaviGATOR IV Control Display | 0 | 0 | 1 | 4903143 | 1 | 4903143 | 0 | 0
C-Nav X3 | 0 | 0 | 1 | 17343595 | 1 | 17343595 | 0 | 0
C-Nav 289 GNSS Antenna | 0 | 0 | 1 | 2987385 | 1 | 2987385 | 0 | 0
ChokeRing Antenna [SCIGN dome] | 0 | 0 | 2 | 10035090 | 2 | 10035090 | 0 | 0
C-clamp [Standard] | 0 | 0 | 2 | 531962 | 2 | 531962 | 0 | 0
C-clamp [Extended] | 0 | 0 | 8 | 1262680 | 8 | 1262680 | 0 | 0
CBL ASSY, SENSOR INTERFACE, SOURIAU 10 SHELL [P/N: 07579] | 0 | 0 | 1 | 1280119 | 1 | 1280119 | 0 | 0
Caris HIPS/SIPS | 0 | 0 | 3 | 76843928 | 3 | 76843928 | 0 | 0
Carbon Coulometer [CM5017O] | 0 | 0 | 1 | 46174180 | 1 | 46174180 | 0 | 0
capacitor 54mF/4.3kV | 0 | 0 | 1 | 1469792 | 1 | 1469792 | 0 | 0
capacitor 40uF/4.3kV | 0 | 0 | 2 | 2912616 | 2 | 2912616 | 0 | 0
Capacitor 160uF 4300VDC Pulse | 0 | 0 | 1 | 1658573 | 1 | 1658573 | 0 | 0
Canopus [CRT142AE] | 0 | 0 | 4 | 147140744 | 4 | 147140744 | 0 | 0
Camera [OSC-2080] | 0 | 0 | 1 | 35209762 | 1 | 35209762 | 0 | 0
Camera [HDMSC-4125-CX] | 0 | 0 | 1 | 7965797 | 1 | 7965797 | 0 | 0
Camera [HDMSC-4070-IP] | 0 | 0 | 1 | 9147896 | 1 | 9147896 | 0 | 0
Calibrator Portable [42AG] | 0 | 0 | 1 | 2437159 | 0 | 0 | 1 | 2437159
CAGE | 1 | 558928 | 0 | 0 | 0 | 0 | 1 | 558928
Cable, 1M - PARELLEL(티타늄) [3282] | 3 | 793971 | 10 | 2888410 | 8 | 2238176 | 5 | 1444205
Cable Termination Kit | 0 | 0 | 5 | 22826123 | 2 | 13890935 | 3 | 8935188
Cable Grip [A270250] | 5 | 444530 | 0 | 0 | 5 | 444530 | 0 | 0
Cable [VMG-3-MP] | 5 | 311870 | 0 | 0 | 0 | 0 | 5 | 311870
Cable [RSP/PSP to Rx] | 1 | 3159030 | 2 | 8898546 | 2 | 8898546 | 1 | 3159030
Cable [RMG-6-FS] | 4 | 483944 | 0 | 0 | 0 | 0 | 4 | 483944
Cable [RMG-3-FS] | 7 | 1187396 | 2 | 450520 | 0 | 0 | 9 | 1637916
Cable [MCIL-8-MP] | 0 | 0 | 14 | 968226 | 14 | 968226 | 0 | 0
Cable [MCIL-8-MP to MCIL-8-FS] | 0 | 0 | 1 | 152350 | 1 | 152350 | 0 | 0
Cable [MCIL-8-FS] | 1 | 420550 | 13 | 1109679 | 2 | 948925 | 12 | 581304
Cable [MCIL-8-FS 120m] | 0 | 0 | 1 | 1226945 | 1 | 1226945 | 0 | 0
Cable [MCIL-6-MP-MCIL-6-FS] | 3 | 315427 | 0 | 0 | 3 | 315427 | 0 | 0
Cable [MCIL-6-MP] | 10 | 452309 | 6 | 259650 | 10 | 454591 | 6 | 257368
Cable [MCIL-6-FS] | 3 | 118274 | 19 | 793457 | 18 | 748753 | 4 | 162978
Cable [MCIL-6-FS 50m] | 0 | 0 | 1 | 417531 | 1 | 417531 | 0 | 0
Cable [MCIL-6-FS 120m] | 0 | 0 | 1 | 1132273 | 1 | 1132273 | 0 | 0
Cable [MCIL-6-FS 100m] | 0 | 0 | 1 | 744140 | 1 | 744140 | 0 | 0
Cable [MCIL-5-MP-To-MCIL-5-MP] | 0 | 0 | 2 | 344188 | 2 | 344188 | 0 | 0
Cable [MCIL-5-MP] | 4 | 150225 | 7 | 361874 | 5 | 281460 | 6 | 230639
Cable [MCIL-5-FS] | 14 | 3708092 | 11 | 740959 | 15 | 4067391 | 10 | 381660
Cable [MCIL-4-MP] | 12 | 407658 | 13 | 513071 | 18 | 650522 | 7 | 270207
Cable [MCIL-4-MP to MCIL-4-FS] | 0 | 0 | 20 | 3120200 | 20 | 3120200 | 0 | 0
Cable [MCIL-4-FS] | 8 | 251538 | 13 | 479471 | 9 | 287105 | 12 | 443904
Cable [MCIL-3-MP] | 9 | 197719 | 2 | 49486 | 1 | 22755 | 10 | 224450
Cable [MCIL-3-FS] | 2 | 45510 | 3 | 74229 | 3 | 70253 | 2 | 49486
Cable [MCIL-2-MP] | 9 | 161893 | 1 | 20103 | 1 | 17362 | 9 | 164634
Cable [MCIL-2-MP to MCIL-2-MP] | 0 | 0 | 2 | 126958 | 2 | 126958 | 0 | 0
Cable [MCIL-2-FS] | 8 | 145082 | 4 | 80412 | 0 | 0 | 12 | 225494
Cable [MCIL-12 Free end] | 0 | 0 | 400 | 5453200 | 170 | 2317610 | 230 | 3135590
Cable [MCIL-10-FS] | 0 | 0 | 2 | 111342 | 0 | 0 | 2 | 111342
Cable [IL-4-FS TO 4-MP] | 1 | 106618 | 0 | 0 | 0 | 0 | 1 | 106618
Cable [IL-2-MP] | 0 | 0 | 4 | 128668 | 4 | 128668 | 0 | 0
Cable [DIL-8-F to DIL-8-M] | 0 | 0 | 1 | 3326508 | 1 | 3326508 | 0 | 0
Cable [COAX-MCIL-8-FS without vulcanization] | 0 | 0 | 7 | 947478 | 5 | 651088 | 2 | 296390
Cable [Coax MCIL-8-MP without vulcanization] | 0 | 0 | 7 | 958894 | 5 | 658934 | 2 | 299960
Cable [AWQ4-24-MP] | 5 | 926420 | 10 | 2783730 | 4 | 741136 | 11 | 2969014
Cable [A303613] | 0 | 0 | 1000 | 26204396 | 500 | 13102198 | 500 | 13102198
Cable [A302799] | 0 | 0 | 1000 | 27010447 | 0 | 0 | 1000 | 27010447
Cable [50m, 01-150-139] | 1 | 1863625 | 0 | 0 | 0 | 0 | 1 | 1863625
Cable [26-5MC 6ft] | 1 | 90430 | 0 | 0 | 1 | 90430 | 0 | 0
Cable [2*2*20AWG] | 0 | 0 | 1 | 406970 | 0 | 0 | 1 | 406970
Cable [17p M12] | 1 | 208709 | 0 | 0 | 0 | 0 | 1 | 208709
Bulkhead [RMG-2-MP] | 4 | 336608 | 0 | 0 | 0 | 0 | 4 | 336608
Bulkhead [MCBHRA6M] | 10 | 1803800 | 0 | 0 | 0 | 0 | 10 | 1803800
Bulkhead [MCBH-8-MP] | 0 | 0 | 3 | 140922 | 0 | 0 | 3 | 140922
Bulkhead [MCBH-8-MP TI] | 2 | 105244 | 0 | 0 | 2 | 105244 | 0 | 0
Bulkhead [MCBH-8-FS TI] | 0 | 0 | 49 | 2659650 | 38 | 2100540 | 11 | 559110
Bulkhead [MCBH-6-MP TI] | 11 | 516263 | 4 | 176152 | 5 | 234665 | 10 | 457750
Bulkhead [MCBH-6-FS-TI] | 10 | 559259 | 8 | 409952 | 9 | 502370 | 9 | 466841
Bulkhead [MCBH-6-FS] | 1 | 123495 | 0 | 0 | 0 | 0 | 1 | 123495
Bulkhead [MCBH-5-MP TI] | 5 | 220445 | 0 | 0 | 2 | 88178 | 3 | 132267
Bulkhead [MCBH-5-FS TI] | 8 | 402684 | 21 | 1011089 | 19 | 955089 | 10 | 458684
Bulkhead [MCBH-4-MP TI] | 9 | 324174 | 1 | 41753 | 2 | 76800 | 8 | 289127
Bulkhead [MCBH-4-FS TI] | 15 | 652158 | 28 | 1166348 | 34 | 1037025 | 9 | 781481
Bulkhead [MCBH-3-MP TI] | 10 | 289265 | 0 | 0 | 0 | 0 | 10 | 289265
Bulkhead [MCBH-3-FS TI] | 10 | 369940 | 0 | 0 | 1 | 35588 | 9 | 334352
Bulkhead [MCBH-2-MP] | 16 | 716576 | 0 | 0 | 0 | 0 | 16 | 716576
Bulkhead [MCBH-2-MP TI] | 10 | 256000 | 0 | 0 | 5 | 128000 | 5 | 128000
Bulkhead [MCBH-2-FS TI] | 9 | 268803 | 12 | 368768 | 6 | 198958 | 15 | 438613
Bulkhead [BH-2-MP] | 2 | 123580 | 0 | 0 | 0 | 0 | 2 | 123580
Bulkhead [BH-2-FS TI] | 2 | 73460 | 2 | 61118 | 4 | 134578 | 0 | 0
Bulkhead [BH-2A-FS] | 2 | 274992 | 0 | 0 | 0 | 0 | 2 | 274992
Bulkhead [BH-16-MP] | 4 | 867488 | 0 | 0 | 0 | 0 | 4 | 867488
Bulkhead [BH-16-FS] | 4 | 1318192 | 0 | 0 | 0 | 0 | 4 | 1318192
Box Corer | 0 | 0 | 1 | 45000000 | 1 | 45000000 | 0 | 0
Board for SM-140 | 0 | 0 | 1 | 21427714 | 1 | 21427714 | 0 | 0
Board D | 1 | 277787 | 1 | 358839 | 0 | 0 | 2 | 636626
Board C | 1 | 524708 | 1 | 667441 | 0 | 0 | 2 | 1192149
Board B | 1 | 802495 | 1 | 1026280 | 0 | 0 | 2 | 1828775
Board A | 1 | 802495 | 1 | 1026280 | 0 | 0 | 2 | 1828775
BioSHADE | 0 | 0 | 1 | 15200012 | 1 | 15200012 | 0 | 0
BioGPS | 0 | 0 | 1 | 4140431 | 1 | 4140431 | 0 | 0
Beacon | 2 | 7000000 | 0 | 0 | 2 | 7000000 | 0 | 0
Battery Pack [Sediment Trap용] | 1 | 124294 | 0 | 0 | 0 | 0 | 1 | 124294
Battery Pack [R500] | 9 | 1782981 | 50 | 9894850 | 28 | 6723260 | 31 | 4954571
Battery Pack [for R2K/R12K] | 0 | 0 | 20 | 14086630 | 17 | 11986592 | 3 | 2100038
Battery Pack [For AR865/866] | 2 | 1027836 | 8 | 5186391 | 9 | 5730624 | 1 | 483603
Battery Case [For Seaguard] | 1 | 71579 | 10 | 866350 | 8 | 693080 | 3 | 244849
Batteries pack Alkaline [USB-WILPA 1248] | 0 | 0 | 2 | 345540 | 2 | 345540 | 0 | 0
Batteries for DWR [15 * RC27B] | 2 | 6700000 | 0 | 0 | 2 | 6700000 | 0 | 0
AWG Module [SSRX-SA203] | 1 | 6542265 | 0 | 0 | 0 | 0 | 1 | 6542265
AUDIO BRIDGE BOX [IP-1015BX] | 0 | 0 | 1 | 660000 | 1 | 660000 | 0 | 0
ATM-916-LS1-NFC [ATM-900 Series Modem] | 3 | 40968897 | 0 | 0 | 3 | 40968897 | 0 | 0
ASSY, v300 SUB, BLOCK 1, QUICK PULL RELEASE WING [P/N: 09556] | 0 | 0 | 2 | 5435144 | 2 | 5435144 | 0 | 0
ASSY, LIGHT, SOURIAU, FIELD PROGRAMMABLE [P/N: 11045] | 0 | 0 | 1 | 4354866 | 1 | 4354866 | 0 | 0
ASR-370 Acoustic Recall Device | 1 | 3469084 | 0 | 0 | 0 | 0 | 1 | 3469084
Armoured cable | 0 | 0 | 1 | 37708761 | 1 | 37708761 | 0 | 0
Armored Coaxial Tow cable [14102919] | 1 | 13416761 | 0 | 0 | 1 | 13416761 | 0 | 0
Armored cable [A270250] | 500 | 4013527 | 0 | 0 | 0 | 0 | 500 | 4013527
ARIS Explorer 3000 | 0 | 0 | 1 | 131815338 | 1 | 131815338 | 0 | 0
AR 보조프레임(R500용 천해) Single | 1 | 1850000 | 0 | 0 | 0 | 0 | 1 | 1850000
AR 보조프레임(R500용 천해) Dual | 1 | 1850000 | 0 | 0 | 0 | 0 | 1 | 1850000
Aquascat 1000s | 0 | 0 | 1 | 10912289 | 1 | 10912289 | 0 | 0
AML-3 Logger SVP | 2 | 22000000 | 0 | 0 | 2 | 22000000 | 0 | 0
AML-1 10M Data/Power Cable [MCIL-6-MP Termination for RESON] | 0 | 0 | 1 | 1292273 | 1 | 1292273 | 0 | 0
ALTERNATOR [12V-125A] | 0 | 0 | 1 | 1074545 | 1 | 1074545 | 0 | 0
Airflow sensor [AWM3100V] | 2 | 213000 | 0 | 0 | 2 | 213000 | 0 | 0
AIR Zero [99.999%, 20L] | 0 | 0 | 1 | 90000 | 1 | 90000 | 0 | 0
Air Tranducer [SS510-200-66] | 1 | 718406 | 0 | 0 | 0 | 0 | 1 | 718406
Air Tranducer [SS510-200-25] | 1 | 718406 | 0 | 0 | 1 | 718406 | 0 | 0
Air Tranducer [P79-235-0] | 1 | 245933 | 0 | 0 | 0 | 0 | 1 | 245933
Air Tranducer [DT800BV-235-0] | 1 | 410146 | 0 | 0 | 0 | 0 | 1 | 410146
Air Tranducer [200WX] | 1 | 1401201 | 0 | 0 | 1 | 1401201 | 0 | 0
Air Tranducer [150WX] | 1 | 999624 | 0 | 0 | 0 | 0 | 1 | 999624
Air Temperature Sensor [HMP155] | 4 | 8550000 | 3 | 7150000 | 7 | 15700000 | 0 | 0
ADAPTOR, CALIBRATION, 42AG (NOR1256) to | 0 | 0 | 1 | 697855 | 1 | 697855 | 0 | 0
Acoustic Release[R2K] [AR-925-LT1] | 1 | 15828878 | 10 | 182302993 | 10 | 180224378 | 1 | 17907493
Acoustic Release [R500] [AR-955-LS1-NFC] | 4 | 28138928 | 4 | 31985296 | 7 | 52127900 | 1 | 7996324
Acoustic Release [R12K] [AR-995-LT1] main body | 0 | 0 | 1 | 24482472 | 1 | 24482472 | 0 | 0
AC Power cable [10m] | 0 | 0 | 2 | 861962 | 2 | 861962 | 0 | 0
A43 Antenna | 2 | 3009347 | 3 | 4768665 | 3 | 4695014 | 2 | 3082998
9602G | 1 | 320000 | 0 | 0 | 0 | 0 | 1 | 320000
9602-A | 0 | 0 | 5 | 5762260 | 1 | 1152452 | 4 | 4609808
8CC Paleomagnetic Sample Box [100ea] | 0 | 0 | 20 | 1912220 | 20 | 1912220 | 0 | 0
86인치 전자칠판 [86TR3DK] | 0 | 0 | 1 | 4117273 | 1 | 4117273 | 0 | 0
866-O-Ring Kit [R2K용] | 3 | 416784 | 0 | 0 | 0 | 0 | 3 | 416784
8 pin Connector | 1 | 78090 | 0 | 0 | 0 | 0 | 1 | 78090
757 Portable Power Station [A1770] | 2 | 9300000 | 0 | 0 | 2 | 9300000 | 0 | 0
5마일급 일체형 이중반사형 등명기 [DS-5NM] | 0 | 0 | 3 | 7500000 | 3 | 7500000 | 0 | 0
5cm cone with piezo | 0 | 0 | 2 | 1370644 | 2 | 1370644 | 0 | 0
5cm cone tip | 0 | 0 | 10 | 2074010 | 10 | 2074010 | 0 | 0
5cm cone sleeve | 0 | 0 | 6 | 2126808 | 6 | 2126808 | 0 | 0
5400 DCPS | 0 | 0 | 1 | 12783174 | 1 | 12783174 | 0 | 0
500m Dyneema Deployment line | 0 | 0 | 2 | 2278040 | 2 | 2278040 | 0 | 0
4900 Side Scan Sonar Towfish | 1 | 61695094 | 0 | 0 | 1 | 61695094 | 0 | 0
3M 네오프렌 고성능 컨택트 접착제 | 3 | 727500 | 0 | 0 | 3 | 727500 | 0 | 0
3GNSS16P-XT-2 Antenna | 3 | 1077540 | 0 | 0 | 0 | 0 | 3 | 1077540
316 SS cable [A270254] | 200 | 3519400 | 0 | 0 | 0 | 0 | 200 | 3519400
310CTD 프레임 | 1 | 520000 | 0 | 0 | 0 | 0 | 1 | 520000
2mile A source | 1 | 5722350 | 0 | 0 | 1 | 5722350 | 0 | 0
2cm Cone with piezo | 0 | 0 | 3 | 5571377 | 3 | 5571377 | 0 | 0
26-5MC [6ft] | 18 | 2658348 | 0 | 0 | 3 | 443058 | 15 | 2215290
25MHz Antenna Mast [SSRA-SA310-25] | 1 | 3102549 | 0 | 0 | 0 | 0 | 1 | 3102549
25MHz Antenna Dome [SSRA-SA101-25] | 1 | 7756372 | 0 | 0 | 0 | 0 | 1 | 7756372
08234 [PROPELLER-18CM X 30CM (BLACK PP)] | 0 | 0 | 4 | 368300 | 4 | 368300 | 0 | 0
05186 [Flange Bearing Ceramic] | 43 | 2491162 | 12 | 1240332 | 30 | 2283144 | 25 | 1448350
05168 [NOSE CONE & PROPELLER SHAFT ASSY-MA] | 0 | 0 | 4 | 2205636 | 4 | 2205636 | 0 | 0
05163PW [Flange Bearing] | 19 | 254790 | 12 | 230424 | 20 | 340520 | 11 | 144694
05159 [NOSE CONE & PROPELLER SHAFT ASSY] | 0 | 0 | 4 | 930608 | 4 | 930608 | 0 | 0
pCO2용 전원공급장치 | 0 | 0 | 1 | 2580000 | 1 | 2580000 | 0 | 0
|  | 1976954770 |  | 6947737745 |  | 7396839128 |  | 1527853387